## Sheet1
МАНОМЕТРЫ ТЕХНИЧЕСКИЕ
Предназначены для измерения избыточного и вакуумметрического давления не агрессивных по отношению к медным сплавам, не вязких и не кристаллизующихся жидкостей, пара и газа, в том числе кислорода, ацетилена, хладонов.
Модель | Диаметр номинальный | Класс точности | Степень IP | Резьба | Климат | Виброзащита | Пределы измеряемого давления (кПа, МПа) | Диапазон температур измеряемой среды, оС | Диапазон температуры окружающей среды, оС | Масса, не более, кг.
ДМ1.11 Р; Тц корпус - окрашенная сталь штуцер - медный сплав | d.40 | к.т. 2,5 | IP42 (IP40,IP43)¹ | M10×1; G1/8¹ | У2 ( У1; У3; ОМ1; ОМ2)¹ | L3 (L1; L2)¹ | 0 – 0,16…25 МПа | от -70 до +150 (+250) * | от -70 до +70 | 0.05
ДМ2.11 Р; Тц корпус - окрашенная сталь штуцер - медный сплав | d.50 |  |  | M12×1,5; G1/4¹ |  |  | 0 - 0,25; 0,4; 0,6; 1,0; 1,6; 2,5; 4,0; 6,0; 10; 16; 25; 40; 60 МПа |  |  | 0.15
ДМ3.11 Р; Тц корпус - окрашенная сталь штуцер - медный сплав | d.63 | к.т. 2,5; 1,5¹ |  |  |  |  | -100 - 0 кПа; -100 - 60; 150; 300; 500 кПа; -0,1 - 0,9; 1,5; 2,4 МПа; 0 - 100; 160; 250; 400; 600 кПа; 0 - 1,0; 1,6; 2,5; 4,0; 6,0; 10; 16; 25; 40; 60 МПа |  |  | 0.15
ДМ5.11 Р; Тэ корпус - окрашенная сталь штуцер - медный сплав | d.100 | к.т. 1,5; 1,0¹ |  | М20х1,5; G1/2¹ | [5 empty] | 0.5
ДМ6.11 Р; Тэ корпус - окрашенная сталь штуцер - медный сплав | d.160 | [8 empty] | 0.9
ДМ7.11 Р корпус - окрашенная сталь штуцер - медный сплав | d.250 | [5 empty] | 0 - 100; 160; 250; 400; 600 кПа; 0 - 1,0; 1,6; 2,5; 4,0; 6,0; 10; 16; 25; 40; 60 МПа |  |  | 1.9
МАНОМЕТРЫ ТЕХНИЧЕСКИЕ СВАРОЧНЫЕ (ГАЗОВЫЕ)
Предназначены для измерения избыточного и вакуумметрического давления не агрессивных по отношению к медным сплавам, не вязких и не кристаллизующихся жидкостей, пара и газа, в том числе кислорода, ацетилена, хладонов.
Модель | Диаметр номинальный | Класс точности | Степень IP | Резьба | Климат | Виброзащита | Пределы измеряемого давления (кПа, МПа) | Диапазон температур измеряемой среды, оС | Диапазон температуры окружающей среды, оС | Масса, не более, кг.
ДМ2.11 О2 Р корпус - окрашенная сталь штуцер - медный сплав | d.50 | к.т. 2,5 | IP42 (IP40; IP43)¹ | M12×1,5 G1/41 | У2 (У1; У3; ОМ1; ОМ2)¹ | L3 (L1; L2)¹ | 0 - 1,0; 2,5; 16; 25; 40 МПа | от -70 до +150 (+250) * | от -70 до +70 | 0.15
ДМ2.11 С2Н2 Р корпус - окрашенная сталь штуцер - медный сплав | [6 empty] | 0 - 0,4; 4,0 МПа |  |  | 0.15
ДМ2.11 С3Н8 Р корпус - окрашенная сталь штуцер - медный сплав | [6 empty] | 0 - 0,6 МПа |  |  | 0.15
МАНОМЕТРЫ ТЕХНИЧЕСКИЕ ЭКОНОМ
Предназначены для измерения избыточного и вакуумметрического давления не агрессивных по отношению к медным сплавам, не вязких и не кристаллизующихся жидкостей, пара и газа, в том числе кислорода, ацетилена, хладонов.
Модель | Диаметр номинальный | Класс точности | Степень IP | Резьба | Климат | Виброзащита | Пределы измеряемого давления (кПа, МПа) | Диапазон температур измеряемой среды, оС | Диапазон температуры окружающей среды, оС | Масса, не более, кг.
ДМ5.11 МЭ Р корпус - окрашенная сталь штуцер - медный сплав | d.100 | к.т. 1,5 | IP42 | М20х1,5; G1/2¹ | У2 | L3 | 0 - 600 кПа; 0 - 1,0; 1,6; 2,5 МПа | от -70 до +150 (+250) оС * | от -70 до +70 | 0.3
МАНОМЕТРЫ ТЕХНИЧЕСКИЕ ПЫЛЕВЛАГОЗАЩИЩЕННЫЕ
Предназначены для измерения избыточного и вакуумметрического давления не агрессивных по отношению к медным сплавам, не вязких и не кристаллизующихся жидкостей, пара и газа, в том числе кислорода, ацетилена, хладонов.
Модель | Диаметр номинальный | Класс точности | Степень IP | Резьба | Климат | Виброзащита | Пределы измеряемого давления (кПа, МПа) | Диапазон температур измеряемой среды, оС | Диапазон температуры окружающей среды, оС | Масса, не более, кг.
ДМ5.11 IP54 Р; Тэ корпус - окрашенная сталь штуцер - медный сплав | d.100 | к.т. 1,5; 1,0¹ | IP54 (IP53,IP55)1 | М20х1,5; G1/2¹ | У2 (У1; У3; ОМ1; ОМ2)¹ | L3 (L1; L2)¹ | -100 - 0 кПа; -100 - 60; 150; 300; 500 кПа; -0,1 - 0,9; 1,5; 2,4 МПа; 0 - 100; 160; 250; 400; 600 кПа; 0 - 1,0; 1,6; 2,5; 4,0; 6,0; 10; 16; 25; 40; 60 МПа | от -70 до +150 (+250) оС * | от -70 до +70 | 0.5
ДМ6.11 IP54 Р; Тэ корпус - окрашенная сталь штуцер - медный сплав | d.160 |  |  |  | У2 (У1; У3; ОМ1; ОМ2)¹ |  |  |  |  | 0.9
МАНОМЕТРЫ ТЕХНИЧЕСКИЕ ПЫЛЕВЛАГОЗАЩИЩЕННЫЕ БАЙОНЕТНОЕ СОЕДИНЕНИЕ
Предназначены для измерения избыточного и вакуумметрического давления не агрессивных по отношению к медным сплавам, не вязких и не кристаллизующихся жидкостей, пара и газа, в том числе кислорода, ацетилена, хладонов.
Модель | Диаметр номинальный | Класс точности | Степень IP | Резьба | Климат | Виброзащита | Пределы измеряемого давления (кПа, МПа) | Диапазон температур измеряемой среды, оС | Диапазон температуры окружающей среды, оС | Масса, не более, кг.
ДМ5.11 БС Р корпус - окрашенная сталь штуцер - медный сплав | d.100 | к.т. 1,0; 1,5¹ | IP54 (IP53, IP55; IP65; IP66; IP67; IP68)1 | М20х1,5; G1/2¹ | УХЛ1 (Т1, Т2, Т3; У1; У2; У3; ОМ1; ОМ2)¹ | L3 (L1; L2; N1; N2; N3)¹ | -100 - 0 кПа; -100 - 60; 150; 300; 500 кПа; -0,1 - 0,9; 1,5; 2,4 МПа; 0 - 100; 160; 250; 400; 600 кПа; 0 - 1,0; 1,6; 2,5; 4,0; 6,0; 10; 16; 25; 40; 60 МПа | от -70 до +150 (+250) оС * | от -70 до +70 | 0.5
ДМ6.11 БС Р корпус - окрашенная сталь штуцер - медный сплав | d.160 | [8 empty] | 0.9
МАНОМЕТРЫ ТЕХНИЧЕСКИЕ АММИАЧНЫЕ
Предназначены для измерения избыточного и вакуумметрического давления не вязких и не кристаллизующихся жидкостей, пара и газа, в том числе аммиака.
Модель | Диаметр номинальный | Класс точности | Степень IP | Резьба | Климат | Виброзащита | Пределы измеряемого давления (кПа, МПа) | Диапазон температур измеряемой среды, оС | Диапазон температуры окружающей среды, оС | Масса, не более, кг.
ДМ5.13 NH3 Р корпус - окрашенная сталь штуцер - нержавеющая сталь | d.100 | к.т. 1,5; 1,0¹ | IP42 (IP40,IP43)¹ | М20х1,5; G1/2¹ | У2 (У1; У3; ОМ1; ОМ2)¹ | L3 (L1; L2)¹ | -100 - 0 кПа; -100 - 60; 150; 300; 500 кПа; -0,1 - 0,9; 1,5; 2,4 МПа; 0 - 100; 160; 250; 400; 600 кПа; 0 - 1,0; 1,6; 2,5; 4,0; 6,0; 10; 16; 25; 40; 60 МПа | от -70 до +150 (+250) оС * | от -70 до +70 | 0.5
ДМ6.13 NH3 Р корпус - окрашенная сталь штуцер - нержавеющая сталь | d.160 | [8 empty] | 0.5
МАНОМЕТРЫ технические аммиачные пылевлагозащищенные
Предназначены для измерения избыточного и вакуумметрического давления не вязких и не кристаллизующихся жидкостей, пара и газа, в том числе аммиака.
Модель | Диаметр номинальный | Класс точности | Степень IP | Резьба | Климат | Виброзащита | Пределы измеряемого давления (кПа, МПа) | Диапазон температур измеряемой среды, оС | Диапазон температуры окружающей среды, оС | Масса, не более, кг.
ДМ5.13 NH3 Р корпус - окрашенная сталь штуцер - нержавеющая сталь | d.100 | к.т. 1,5; 1,0¹ | IP54 (IP53,IP55)1 | М20х1,5; G1/2¹ | У2 (У1; У3; ОМ1; ОМ2)¹ | L3 (L1; L2)¹ | -100 - 0 кПа; -100 - 60; 150; 300; 500 кПа; -0,1 - 0,9; 1,5; 2,4 МПа; 0 - 100; 160; 250; 400; 600 кПа; 0 - 1,0; 1,6; 2,5; 4,0; 6,0; 10; 16; 25; 40; 60 МПа | от -70 до +150 (+250) оС * | от -70 до +70 | 0.5
ДМ6.13 NH3 Р корпус - окрашенная сталь штуцер - нержавеющая сталь | d.160 | [8 empty] | 0.5
МАНОМЕТРЫ ЭЛЕКТРОКОНТАКТНЫЕ
Предназначены для измерения избыточного и вакуумметрического давления не агрессивных по отношению к медным сплавам, не вязких и не кристаллизующихся жидкостей, пара и газа, в том числе кислорода, ацетилена, хладонов.
Модель | Диаметр номинальный | Класс точности | Степень IP | Резьба | Климат | Виброзащита | Пределы измеряемого давления (кПа, МПа) | Диапазон температур измеряемой среды, оС | Диапазон температуры окружающей среды, оС | Масса, не более, кг.
ДМ3.11 Сг Тц корпус - окрашенная сталь штуцер - медный сплав | d.63 | к.т. 2,5; 1,5¹ | IP42 (IP40,IP43)¹ | M10×1; G1/8¹ | У2 (У1; У3; ОМ1; ОМ2)¹ | L3 (L1; L2)¹ | -100 - 0 кПа; -100 - 60; 150; 300; 500 кПа; -0,1 - 0,9; 1,5; 2,4 МПа; 0 - 100; 160; 250; 400; 600 кПа; 0 - 1,0; 1,6; 2,5; 4,0; 6,0; 10; 16; 25; 40; 60 МПа | от -70 до +150 (+250) оС * | от -70 до +70 | 0.5
ДМ5.11 Сг Р; Тэ корпус - окрашенная сталь штуцер - медный сплав | d.100 | к.т. 1,5; 1,0¹ |  | М20х1,5; G1/2¹ | [5 empty] | 0.8
ДМ6.11 Сг Р; Тэ корпус - окрашенная сталь штуцер - медный сплав | d.160 | [8 empty] | 1.5
МАНОМЕТРЫ ЭЛЕКТРОКОНТАКТНЫЕ пылевлагозащищенные
Предназначены для измерения избыточного и вакуумметрического давления не агрессивных по отношению к медным сплавам, не вязких и не кристаллизующихся жидкостей, пара и газа, в том числе кислорода, ацетилена, хладонов.
Модель | Диаметр номинальный | Класс точности | Степень IP | Резьба | Климат | Виброзащита | Пределы измеряемого давления (кПа, МПа) | Диапазон температур измеряемой среды, оС | Диапазон температуры окружающей среды, оС | Масса, не более, кг.
ДМ5.11 Сг IP54 Р; Тэ корпус - окрашенная сталь штуцер - медный сплав | d.100 | к.т. 1,5; 1,0¹ | IP54 (IP53,IP55)1 | М20х1,5; G1/2¹ | У2 (У1; У3; ОМ1; ОМ2)¹ | L3 (L1; L2)¹ | -100 - 0 кПа; -100 - 60; 150; 300; 500 кПа; -0,1 - 0,9; 1,5; 2,4 МПа; 0 - 100; 160; 250; 400; 600 кПа; 0 - 1,0; 1,6; 2,5; 4,0; 6,0; 10; 16; 25; 40; 60 МПа | от -70 до +150 (+250) оС * | от -70 до +70 | 0.8
ДМ6.11 Сг IP54 Р; Тэ корпус - окрашенная сталь штуцер - медный сплав | d.160 | [8 empty] | 1.5
МАНОМЕТРЫ ЭЛЕКТРОКОНТАКТНЫЕ с возможностью гидрозаполнения
Предназначены для измерения избыточного и вакуумметрического давления неагрессивных по отношению к медным сплавам, не вязких и не кристаллизующихся сред и управления внешними электрическими цепями от сигнализирующего устройства прямого действия. При заполнении полости корпуса демпфирующей жидкостью (силикон) обеспечивается группа виброустойчивости V4 .
Модель | Диаметр номинальный | Класс точности | Степень IP | Резьба | Климат | Виброзащита | Пределы измеряемого давления (кПа, МПа) | Диапазон температур измеряемой среды, оС | Диапазон температуры окружающей среды, оС | Масса, не более, кг.
ДМ3.21 Сг Тц ИВС корпус - нержавеющая сталь штуцер - медный сплав | d.63 | к.т. 2,5; 1,5¹ | IP54 (IP53,IP55,IP65)1 | M10×1; G1/8¹ | У2 (У1; У3; ОМ1; ОМ2)¹ | без заполнения: группа L3 ( L1; L2; N1; N2; N3)1. С заполнением: группа V4 | -100 - 0 кПа; -100 - 60; 150; 300; 500 кПа; -0,1 - 0,9; 1,5; 2,4 МПа; 0 - 100; 160; 250; 400; 600 кПа; 0 - 1,0; 1,6; 2,5; 4,0; 6,0; 10; 16; 25; 40; 60 МПа | от -70 до +250 °С (без заполнения)* от -50 до +150 °С (при заполнении силиконом-исполнение ИВС) | от -70 до +70 °С (без заполнения) от -50 до +50 °С (при заполнении силиконом-исполнение ИВС) | 0.7
ДМ5.21 Сг Р; Тэ ИВГ корпус - нержавеющая сталь штуцер - медный сплав | d.100 | к.т. 1,5; 1,0¹ |  | М20х1,5; G1/2¹ | [5 empty] | 1.2
ДМ6.21 Сг Р; Тэ ИВС корпус - нержавеющая сталь штуцер - медный сплав | d.160 | [8 empty] | 2.4
МАНОМЕТРЫ ЭЛЕКТРОКОНТАКТНЫЕ с возможностью гидрозаполнения коррозионностойкие
предназначены для измерения избыточного и вакуумметрического давления различных не вязких и не кристаллизующихся сред и управления внешними электрическими цепями от сигнализирующего устройства прямого действия. При заполнении полости корпуса демпфирующей жидкостью (силикон) обеспечивается группа виброустойчивости V4 .
Модель | Диаметр номинальный | Класс точности | Степень IP | Резьба | Климат | Виброзащита | Пределы измеряемого давления (кПа, МПа) | Диапазон температур измеряемой среды, оС | Диапазон температуры окружающей среды, оС | Масса, не более, кг.
ДМ3.22 Сг Тц ИВС корпус - нержавеющая сталь штуцер - нержавеющая сталь | d.63 | к.т. 2,5; 1,5¹ | IP54 (IP53,IP55,IP65)2 | M10×1; G1/8¹ | У2 (У1; У3; ОМ1; ОМ2)¹ | без заполнения: группа L3 ( L1; L2; N1; N2; N3)1. С заполнением: группа V4 | -100 - 0 кПа; -100 - 60; 150; 300; 500 кПа; -0,1 - 0,9; 1,5; 2,4 МПа; 0 - 100; 160; 250; 400; 600 кПа; 0 - 1,0; 1,6; 2,5; 4,0; 6,0; 10; 16; 25; 40; 60 МПа | от -70 до +250 °С (без заполнения)* от -50 до +150 °С (при заполнении силиконом-исполнение ИВС) | от -70 до +70 °С (без заполнения) от -50 до +50 °С (при заполнении силиконом-исполнение ИВС) | 1.7
ДМ5.22 Сг Р; Тэ ИВС корпус - нержавеющая сталь штуцер - нержавеющая сталь | d.100 | к.т. 1,5; 1,0¹ |  | М20х1,5; G1/2¹ | [5 empty] | 1.2
ДМ6.22 Сг Р; Тэ ИВС корпус -нержавеющая сталь штуцер - нержавеющая сталь | d.160 | [8 empty] | 2.4
МАНОМЕТРЫ виброустойчивые
предназначены для измерения избыточного и вакуумметрического давления неагрессивных по отношению к медным сплавам, не вязких и не кристаллизирующихся жидкостей, пара и газа, в том числе кислорода, ацетилена, хладонов. Виброустойчивость приборов обеспечивается специальным виброустойчивым трибко-секторным механизмом с демпфирующими муфтами.
Модель | Диаметр номинальный | Класс точности | Степень IP | Резьба | Климат | Виброзащита | Пределы измеряемого давления (кПа, МПа) | Диапазон температур измеряемой среды, оС | Диапазон температуры окружающей среды, оС | Масса, не более, кг.
ДМ5.21 Сву Р; Тэ корпус - нержавеющая сталь штуцер - медный сплав | d.100 | к.т. 1,0; 1,5¹ | IP54 (IP53,IP55,IP65, IP66, IP67,IP68)1 | М20х1,5; G1/2¹ | УХЛ1 (Т1, Т2, Т3; У1; У2; У3; ОМ1; ОМ2) ¹ | группа V4 | -100 - 0 кПа; -100 - 60; 150; 300; 500 кПа; -0,1 - 0,9; 1,5; 2,4 МПа; 0 - 100; 160; 250; 400; 600 кПа; 0 - 1,0; 1,6; 2,5; 4,0; 6,0; 10; 16; 25; 40; 60 МПа | от -70 до +250 °С * | от -70 до +70 °С | 0.5
ДМ6.21 Сву Р; Тэ корпус - нержавеющая сталь штуцер - медный сплав | d.160 | [8 empty] | 0.9
МАНОМЕТРЫ с возможностью гидрозаполнения
предназначены для измерения избыточного и вакуумметрического давления неагрессивных по отношению к медным сплавам, не вязких и некристаллизующихся жидкостей, пара и газа, в том числе кислорода, ацетилена, хладонов. При заполнении полости корпуса демпфирующей жидкостью (глицерин, силикон) обеспечивается группа виброустойчивости V4.
Модель | Диаметр номинальный | Класс точности | Степень IP | Резьба | Климат | Виброзащита | Пределы измеряемого давления (кПа, МПа) | Диапазон температур измеряемой среды, оС | Диапазон температуры окружающей среды, оС | Масса, не более, кг.
ДМ1.21 Р; Тц ДМ1.21 Р; Тц ИВГ ДМ1.21 Р; Тц ИВС корпус - нержавеющая сталь штуцер - медный сплав | d.40 | к.т. 2,5 | IP54 (IP53,IP55,IP65, IP66, IP67,IP68)1 | M10×1; G1/8¹ | УХЛ1 (Т1, Т2, Т3; У1; У2; У3; ОМ1; ОМ2)1 | без заполнения: группа L3 ( L1; L2; N1; N2; N3)1. С заполнением: группа V4 | -100 - 0 кПа; -100 - 60; 150; 300; 500 кПа; -0,1 - 0,9; 1,5; 2,4 МПа; 0 - 100; 160; 250; 400; 600 кПа; 0 - 1,0; 1,6; 2,5; 4,0; 6,0; 10; 16; 25; 40; 60 МПа | от -70 до +250 °С (без заполнения)* от -50 до +120 °С (при заполнении глицерином-исполнение ИВГ) от -50 до +150 °С (при заполнении силиконом-исполнение ИВС) | от -70 до +70 °С (без заполнения) от -40 до +60 °С (при заполнении глицерином-исполнение ИВГ) от -50 до +50 °С (при заполнении силиконом-исполнение ИВС) | 0.25
ДМ2.21 Р; Тц ДМ2.21 Р; Тц ИВГ ДМ2.21 Р; Тц ИВС корпус - нержавеющая сталь штуцер - медный сплав | d.50 | к.т. 2,5; 1,5¹ |  | М12х1,5; G1/4¹ | [5 empty] | 0.27
ДМ3.21 Р; Тц ДМ3.21 Р; Тц ИВГ ДМ3.21 Р; Тц ИВС корпус - нержавеющая сталь штуцер - медный сплав | d.63 | [8 empty] | 0.3
ДМ5.21 Р; Тэ ДМ5.21 Р; Тэ ИВГ ДМ5.21 Р; Тэ ИВС корпус - нержавеющая сталь штуцер - медный сплав | d.100 | к.т. 1,0; 1,5¹ |  | М20х1,5; G1/2¹ | [5 empty] | 0.9
ДМ6.21 Р; Тэ ДМ6.21 Р; Тэ ИВГ ДМ6.21 Р; Тэ ИВС корпус - нержавеющая сталь штуцер - медный сплав | d.160 | [8 empty] | 1.8
МАНОМЕТРЫ коррозионностойкие с возможностью гидрозаполнения
предназначены для измерения избыточного, вакууметрического давления различных не вязких и не кристаллизирующихся сред, в т.ч. жидкого, газообразного и водного раствора аммиака, сероводородосодержащих сред, газоводонефтяной эмульсии с температурой до +150 °С, содержанием Н2S и СO2 до 25 % по объему каждого, нефти и нефтепродуктов с содержанием парафина до 10 % весовых. При заполнении полости корпуса демпфирующей жидкостью (глицерин, силикон) обеспечивается группа виброустойчивости V4.
Модель | Диаметр номинальный | Класс точности | Степень IP | Резьба | Климат | Виброзащита | Пределы измеряемого давления (кПа, МПа) | Диапазон температур измеряемой среды, оС | Диапазон температуры окружающей среды, оС | Масса, не более, кг.
ДМ1.22 Тц ДМ1.22 Тц ИВГ ДМ1.22 Тц ИВС корпус - нержавеющая сталь штуцер - нержавеющая сталь | d.40 | к.т. 2,5 | IP65 (IP53; IP54; IP55; IP66; IP67; IP68)¹ | M10×1; G1/8¹ | УХЛ1 (Т1, Т2, Т3; У1; У2; У3; ОМ1; ОМ2) ¹ | без заполнения: группа N2 ( L1; L2;L3; N1; N3)1. С заполнением: группа V4 | -100 - 0 кПа; -100 - 60; 150; 300; 500 кПа; -0,1 - 0,9; 1,5; 2,4 МПа; 0 - 100; 160; 250; 400; 600 кПа; 0 - 1,0; 1,6; 2,5; 4,0; 6,0; 10; 16; 25; 40; 60 МПа | от -70 до +250 °С (без заполнения)* от -50 до +120 °С (при заполнении глицерином-исполнение ИВГ) от -50 до +150 °С (при заполнении силиконом-исполнение ИВС) | от -70 до +70 °С (без заполнения) от -40 до +60 °С (при заполнении глицерином-исполнение ИВГ) от -50 до +50 °С (при заполнении силиконом-исполнение ИВС) | 0.25
ДМ2.22 Р; Тц ДМ2.22 Р; Тц ИВГ ДМ2.22 Р; Тц ИВС корпус - нержавеющая сталь штуцер - нержавеющая сталь | d.50 | к.т. 2,5; 1,5¹ |  | M12×1,5; G1/4¹ | [5 empty] | 0.27
ДМ3.22 Р; Тэ ДМ3.22 Р; Тэ ИВГ ДМ3.22 Р; Тэ ИВС корпус - нержавеющая сталь штуцер - нержавеющая сталь | d.63 | [8 empty] | 0.3
ДМ5.22 Р; Тэ ДМ5.22 Р; Тэ ИВГ ДМ5.22 Р; Тэ ИВС корпус - нержавеющая сталь штуцер - нержавеющая сталь | d.100 | к.т. 1,0; 1,5¹ |  | М20х1,5; G1/2¹ | [5 empty] | 0.9
ДМ6.22 Р; Тэ ДМ6.22 Р; Тэ ИВГ ДМ6.22 Р; Тэ ИВС корпус - нержавеющая сталь штуцер - нержавеющая сталь | d.160 | [8 empty] | 1.8
МАНОМЕТРЫ железнодорожные
предназначены для измерения избыточного давления неагрессивных по отношению к медным сплавам, не вязких и не кристаллизирующихся жидких и газообразных сред (вода, топливо, масло, воздух) в силовых и тормозных системах и установках подвижного состава железных дорог, метрополитена и вагонов трамваев, а также для измерения давления хладонов 12, 13, 22, 142 (в том числе хладонов с наличием масел).
Модель | Диаметр номинальный | Класс точности | Степень IP | Резьба | Климат | Виброзащита | Пределы измеряемого давления (кПа, МПа) | Диапазон температур измеряемой среды, оС | Диапазон температуры окружающей среды, оС | Масса, не более, кг.
ДМ5.21 Жд Р Фз корпус - нержавеющая сталь штуцер - медный сплав | d.100 | к.т. 1,0; 1,5¹ | IP54 (IP53,IP55,IP65, IP66, IP67,IP68)1 | М20х1,5; G1/2¹ | УХЛ1 (Т1, Т2, Т3; У1; У2; У3; ОМ1; ОМ2)¹ | N3 ( L1; L2; L3; N1; N2)¹ | -100 - 0 кПа; -100 - 60; 150; 300; 500 кПа; -0,1 - 0,9; 1,5; 2,4 МПа; 0 - 100; 160; 250; 400; 600 кПа; 0 - 1,0; 1,6; 2,5; 4,0; 6,0; 10; 16; 25; 40; 60 МПа | от -70 до +250 °С * | от -70 до +70 °С | 0.9
МАНОМЕТРЫ железнодорожные коррозионностойкие
предназначены для измерения избыточного давления различных не вязких и не кристаллизирующихся жидких и газообразных сред (вода, топливо, масло, воздух) в силовых и тормозных системах и установках подвижного состава железных дорог, метрополитена и вагонов трамваев, а также для измерения давления хладонов 12, 13, 22, 142 (в том числе хладонов с наличием масел).
Модель | Диаметр номинальный | Класс точности | Степень IP | Резьба | Климат | Виброзащита | Пределы измеряемого давления (кПа, МПа) | Диапазон температур измеряемой среды, оС | Диапазон температуры окружающей среды, оС | Масса, не более, кг.
ДМ5.22 Жд Р Фз корпус - нержавеющая сталь штуцер - нержавеющая сталь | d.100 | к.т. 1,0; 1,5¹ | IP65 (IP53,IP55,IP54, IP66, IP67,IP68)1 | М20х1,5; G1/2¹ | УХЛ1 (Т1, Т2, Т3; У1; У2; У3; ОМ1; ОМ2)¹ | N3 (L1; L2; L3; N1; N2)¹ | -100 - 0 кПа; -100 - 60; 150; 300; 500 кПа; -0,1 - 0,9; 1,5; 2,4 МПа; 0 - 100; 160; 250; 400; 600 кПа; 0 - 1,0; 1,6; 2,5; 4,0; 6,0; 10; 16; 25; 40; 60 МПа | от -70 до +250 °С * | от -70 до +70 °С | 0.9
МАНОМЕТРЫ железнодорожные двухканальные
Предназначены для измерения избыточного давления неагрессивных по отношению к медным сплавам, не вязких и не кристаллизирующихся жидких и газообразных сред (вода, топливо, масло, воздух) в силовых и тормозных системах и установках подвижного состава железных дорог, метрополитена и вагонов трамваев, а также для измерения давления хладонов 12, 13, 22, 142 (в том числе хладонов с наличием масел). Имеют два независимых канала измерения.
Модель | Диаметр номинальный | Класс точности | Степень IP | Резьба | Климат | Виброзащита | Пределы измеряемого давления (кПа, МПа) | Диапазон температур измеряемой среды, оС | Диапазон температуры окружающей среды, оС | Масса, не более, кг.
ДМ5.21 Жд-2 Тэ Фз корпус - нержавеющая сталь штуцер - медный сплав | d.100 | к.т. 1,5; 1,0¹ | IP54 (IP53,IP55,IP65, IP66, IP67,IP68)1 | М12х1,5 | УХЛ1 (Т1, Т2, Т3; У1; У2; У3; ОМ1; ОМ2)¹ | N3 (L1; L2; L3; N1; N2)¹ | 0 - 600 кПа; 0 - 1,0; 1,6; 2,5; 4,0; 6,0 МПа | от -50 до +150 °С | от -70 до +70 °С | 0.9
МАНОМЕТРЫ судовые
Предназначены для измерения избыточного и вакуумметрического давления не агрессивных по отношению к медным сплавам, не вязких и не кристаллизирующихся жидких и газообразных, не вязких и не кристаллизующихся сред, в т.ч. дизельного топлива, масла, воды, морской воды - с температурой до 150 °C, в окружающей среде, насыщенной парами смазочного масла, дизельного топлива и морской воды. Приборы могут изготавливаться для измерения давления хладонов, а также кислорода.
Модель | Диаметр номинальный | Класс точности | Степень IP | Резьба | Климат | Виброзащита | Пределы измеряемого давления (кПа, МПа) | Диапазон температур измеряемой среды, оС | Диапазон температуры окружающей среды, оС | Масса, не более, кг.
ДМ5.21 Сд Р корпус - нержавеющая сталь штуцер - медный сплав | d.100 | к.т. 1,0; 1,5¹ | IP54 (IP53,IP55,IP65, IP66, IP67,IP68)1 | М20х1,5; G1/2¹ | УХЛ1 (Т1, Т2, Т3; У1; У2; У3; ОМ1; ОМ2)¹ | N3 ( L1; L2; L3; N1; N2)¹ | -100 - 0 кПа; -100 - 60; 150; 300; 500 кПа; -0,1 - 0,9; 1,5; 2,4 МПа; 0 - 100; 160; 250; 400; 600 кПа; 0 - 1,0; 1,6; 2,5; 4,0; 6,0; 10; 16; 25; 40; 60 МПа | от -70 до +250 °С * | от -70 до +70 °С | 0.9
МАНОМЕТРЫ судовые коррозионностойкие
Предназначены для измерения избыточного и вакуумметрического давления различных не вязких и не кристаллизующихся сред, в т.ч. дизельного топлива, масла, воды, морской воды - с температурой до 150 °C, в окружающей среде, насыщенной парами смазочного масла, дизельного топлива и морской воды. Приборы могут изготавливаться для измерения давления хладонов, а также кислорода.
Модель | Диаметр номинальный | Класс точности | Степень IP | Резьба | Климат | Виброзащита | Пределы измеряемого давления (кПа, МПа) | Диапазон температур измеряемой среды, оС | Диапазон температуры окружающей среды, оС | Масса, не более, кг.
ДМ5.22 Сд Р корпус - нержавеющая сталь штуцер - нержавеющая сталь | d.100 | к.т. 1,0; 1,5¹ | IP65 (IP53,IP55,IP54, IP66, IP67,IP68)1 | М20х1,5; G1/2¹ | УХЛ1 (Т1, Т2, Т3; У1; У2; У3; ОМ1; ОМ2)¹ | N3 (L1; L2; L3; N1; N2)¹ | -100 - 0 кПа; -100 - 60; 150; 300; 500 кПа; -0,1 - 0,9; 1,5; 2,4 МПа; 0 - 100; 160; 250; 400; 600 кПа; 0 - 1,0; 1,6; 2,5; 4,0; 6,0; 10; 16; 25; 40; 60 МПа | от -70 до +250 °С * | от -70 до +70 °С | 0.9
МАНОМЕТРЫ кислотостойкие
Предназначены для измерения избыточного, вакууметрического давления различных не вязких и не кристаллизующихся сред, в т.ч. жидкого, газообразного и водного раствора аммиака, сероводородосодержащих сред, газоводонефтяной эмульсии с температурой до +150 °С, содержанием Н2S и СO2 до 25 % по объему каждого, нефти и нефтепродуктов с содержанием парафина до 10 % весовых. Может применяться при наличии паров кислот и щелочей в окружающей атмосфере.
Модель | Диаметр номинальный | Класс точности | Степень IP | Резьба | Климат | Виброзащита | Пределы измеряемого давления (кПа, МПа) | Диапазон температур измеряемой среды, оС | Диапазон температуры окружающей среды, оС | Масса, не более, кг.
ДМ6.52 МК Р корпус - пластик штуцер - нержавеющая сталь | d.160 | к.т. 1,0; 1,5¹ | IP65 (IP53; IP54; IP55; IP66; IP67; IP68)1 | М20х1,5; G1/2¹ | УХЛ1 (Т1, Т2, Т3; У1; У2; У3; ОМ1; ОМ2)¹ | N2 (L1; L2; L3; N1; N3)¹ | -100 - 0 кПа; -100 - 60; 150; 300; 500 кПа; -0,1 - 0,9; 1,5; 2,4 МПа; 0 - 100; 160; 250; 400; 600 кПа; 0 - 1,0; 1,6; 2,5; 4,0; 6,0; 10; 16; 25; 40; 60 МПа | от -70 до +250 °С * | от -70 до +70 °С | 1.8
МАНОМЕТРЫ точных измерений с возможностью заполнения без корректора "0"
Предназначены для измерения избыточного и вакуумметрического давления неагрессивных по отношению к медным сплавам, не вязких и не кристаллизующихся газа и пара, в том числе кислорода. Может примененяться в сферах метрологического контроля и надзора. При заполнении полости корпуса демпфирующей жидкостью (глицерин, силикон) обеспечивается группа виброустойчивости V4.
Модель | Диаметр номинальный | Класс точности | Степень IP | Резьба | Климат | Виброзащита | Пределы измеряемого давления (кПа, МПа) | Диапазон температур измеряемой среды, оС | Диапазон температуры окружающей среды, оС | Масса, не более, кг.
ДМ5.21 МТИ Р ДМ5.21 МТИ Р ИВГ ДМ5.21 МТИ Р ИВС корпус - нержавеющая сталь штуцер - медный сплав | d.100 | к.т. 0,6; 1,0¹ | IP54 (IP53,IP55,IP65, IP66, IP67,IP68)1 | М20х1,5; G1/2¹ | УХЛ1 (Т1, Т2, Т3; У1; У2; У3; ОМ1; ОМ2)¹ | без заполнения: группа L3 ( L1; L2; N1; N2; N3)1. С заполнением: группа V4 | -100 - 0 кПа; -100 - 60; 150; 300; 500 кПа; -0,1 - 0,9; 1,5; 2,4 МПа; 0 - 100; 160; 250; 400; 600 кПа; 0 - 1,0; 1,6; 2,5; 4,0; 6,0; 10; 16; 25; 40; 60 МПа | от -70 до +250 °С (без заполнения)* от -50 до +120 °С (при заполнении глицерином-исполнение ИВГ) от -50 до +150 °С (при заполнении силиконом-исполнение ИВС) | от -70 до +70 °С (без заполнения) от -40 до +60 °С (при заполнении глицерином-исполнение ИВГ) от -50 до +50 °С (при заполнении силиконом-исполнение ИВС) | 0.9
ДМ6.21 МТИ Р ДМ6.21 МТИ Р ИВГ ДМ6.21 МТИ Р ИВС корпус - нержавеющая сталь штуцер - медный сплав | d.160 | [8 empty] | 1.8
МАНОМЕТРЫ точных измерений коррозионностойкие с возможностью заполнения без корректора "0"
Предназначены для измерения избыточного и вакуумметрического давления различных не вязких и не кристаллизующихся жидкостей, газа и пара, в том числе кислорода. Может примененяться в сферах метрологического контроля и надзора. При заполнении полости корпуса демпфирующей жидкостью (глицерин, силикон) обеспечивается группа виброустойчивости V4.
Модель | Диаметр номинальный | Класс точности | Степень IP | Резьба | Климат | Виброзащита | Пределы измеряемого давления (кПа, МПа) | Диапазон температур измеряемой среды, оС | Диапазон температуры окружающей среды, оС | Масса, не более, кг.
ДМ5.22 МТИ Р ДМ5.22 МТИ Р ИВГ ДМ5.22 МТИ Р ИВС корпус - нержавеющая сталь штуцер - нержавеющая сталь | d.100 | к.т. 0,6; 1,0¹ | IP65 (IP53,IP55,IP54, IP66, IP67,IP68)1 | М20х1,5; G1/2¹ | УХЛ1 (Т1, Т2, Т3; У1; У2; У3; ОМ1; ОМ2)¹ | без заполнения: группа L3 ( L1; L2; N1; N2; N3)1. С заполнением: группа V4 | -100 - 0 кПа; -100 - 60; 150; 300; 500 кПа; -0,1 - 0,9; 1,5; 2,4 МПа; 0 - 100; 160; 250; 400; 600 кПа; 0 - 1,0; 1,6; 2,5; 4,0; 6,0; 10; 16; 25; 40; 60 МПа | от -70 до +250 °С (без заполнения)* от -50 до +120 °С (при заполнении глицерином-исполнение ИВГ) от -50 до +150 °С (при заполнении силиконом-исполнение ИВС) | от -70 до +70 °С (без заполнения) от -40 до +60 °С (при заполнении глицерином-исполнение ИВГ) от -50 до +50 °С (при заполнении силиконом-исполнение ИВС) | 0.9
ДМ6.22 МТИ Р ДМ6.22 МТИ Р ИВГ ДМ6.22 МТИ Р ИВС корпус - нержавеющая сталь штуцер - нержавеющая сталь | d.160 | [8 empty] | 1.8
МАНОМЕТРЫ точных измерений с корректором "0"
Предназначены для измерения избыточного и вакуумметрического давления не агрессивных по отношению к медным сплавам, не вязких и не кристаллизующихся, газа и пара, в том числе кислорода. Могут применяться в сферах метрологического контроля и надзора.
Модель | Диаметр номинальный | Класс точности | Степень IP | Резьба | Климат | Виброзащита | Пределы измеряемого давления (кПа, МПа) | Диапазон температур измеряемой среды, оС | Диапазон температуры окружающей среды, оС | Масса, не более, кг.
ДМ6.31 МТИ Р корпус - окрашенный алюминиевый сплав штуцер - медный сплав | d.160 | к.т. 0,6; 1,0¹ | IP42 (IP40; IP43)1 | М20х1,5; G1/2¹ | У3 (Т1, Т2, Т3; У1; У2)¹ | L3 ( L1; L2)¹ | -100 - 0 кПа; -100 - 60; 150; 300; 500 кПа; -0,1 - 0,9; 1,5; 2,4 МПа; 0 - 100; 160; 250; 400; 600 кПа; 0 - 1,0; 1,6; 2,5; 4,0; 6,0; 10; 16; 25; 40; 60 МПа | от -70 до +250 °С* | от -70 до +70 °С | 1.5
МАНОМЕТРЫ точных измерений с возможностью заполнения с корректором "0"
Предназначены для измерения избыточного и вакуумметрического давления не агрессивных по отношению к медным сплавам, не вязких и не кристаллизующихся газа и пара, в том числе кислорода. Могут применяться в сферах метрологического контроля и надзора. При заполнении полости корпуса демпфирующей жидкостью (глицерин, силикон) обеспечивается группа виброустойчивости V4.
Модель | Диаметр номинальный | Класс точности | Степень IP | Резьба | Климат | Виброзащита | Пределы измеряемого давления (кПа, МПа) | Диапазон температур измеряемой среды, оС | Диапазон температуры окружающей среды, оС | Масса, не более, кг.
ДМ6.31 МТИ Р ИВГ ДМ6.31 МТИ Р ИВС корпус - окрашенный алюминиевый сплав штуцер - медный сплав | d.160 | к.т. 0,6; 1,0¹ | IP65 (IP53,IP55,IP54, IP66, IP67,IP68)1 | М20х1,5; G1/2¹ | У2 (Т1, Т2, Т3; У1; У3; ОМ1; ОМ2; УХЛ1)¹ | без заполнения: группа L3 ( L1; L2; N1; N2; N3)1. С заполнением: группа V4 | -100 - 0 кПа; -100 - 60; 150; 300; 500 кПа; -0,1 - 0,9; 1,5; 2,4 МПа; 0 - 100; 160; 250; 400; 600 кПа; 0 - 1,0; 1,6; 2,5; 4,0; 6,0; 10; 16; 25; 40; 60 МПа | от -70 до +250 °С (без заполнения)* от -50 до +120 °С (при заполнении глицерином-исполнение ИВГ) от -50 до +150 °С (при заполнении силиконом-исполнение ИВС) | от -70 до +70 °С (без заполнения) от -40 до +60 °С (при заполнении глицерином-исполнение ИВГ) от -50 до +50 °С (при заполнении силиконом-исполнение ИВС) | 3
МАНОМЕТРЫ точных измерений коррозионностойкие с возможностью заполнения с корректором "0"
Предназначены для измерения избыточного и вакуумметрического давления различных не вязких и не кристаллизующихся жидкостей, газа и пара, в том числе кислорода. Могут применяться в сферах метрологического контроля и надзора. При заполнении полости корпуса демпфирующей жидкостью (глицерин, силикон) обеспечивается группа виброустойчивости V4.
Модель | Диаметр номинальный | Класс точности | Степень IP | Резьба | Климат | Виброзащита | Пределы измеряемого давления (кПа, МПа) | Диапазон температур измеряемой среды, оС | Диапазон температуры окружающей среды, оС | Масса, не более, кг.
ДМ6.32 МТИ Р ИВГ ДМ6.32 МТИ Р ИВС корпус - окрашенный алюминиевый сплав штуцер - нержавеющая сталь | d.160 | к.т. 0,6; 1,0 | IP65 (IP53,IP55,IP54, IP66, IP67,IP68)1 | М20х1,5; G1/2¹ | У2 (Т1, Т2, Т3; У1; У3; ОМ1; ОМ2; УХЛ1)¹ | без заполнения: группа L3 ( L1; L2; N1; N2; N3)1. С заполнением: группа V4 | -100 - 0 кПа; -100 - 60; 150; 300; 500 кПа; -0,1 - 0,9; 1,5; 2,4 МПа; 0 - 100; 160; 250; 400; 600 кПа; 0 - 1,0; 1,6; 2,5; 4,0; 6,0; 10; 16; 25; 40; 60 МПа | от -70 до +250 °С (без заполнения)* от -50 до +120 °С (при заполнении глицерином-исполнение ИВГ) от -50 до +150 °С (при заполнении силиконом-исполнение ИВС) | от -70 до +70 °С (без заполнения) от -40 до +60 °С (при заполнении глицерином-исполнение ИВГ) от -50 до +50 °С (при заполнении силиконом-исполнение ИВС) | 3
НАПОРОМЕРЫ
Предназначены для измерения давления сухих, газообразных сред, не агрессивных по отношению к медным сплавам.
Модель | Диаметр номинальный | Класс точности | Степень IP | Резьба | Климат | Виброзащита | Пределы измеряемого давления (кПа, МПа) | Диапазон температур измеряемой среды, оС | Диапазон температуры окружающей среды, оС | Масса, не более, кг.
ДН3.11 Р; Тц корпус - окрашенная сталь штуцер - медный сплав | d.63 | к.т. 2,5¹; 1,5 | IP42 (IP40,IP43)¹ | M12×1,5; G1/4¹ | У2 (У1; У3; ОМ1; ОМ2)¹ | L3 (L1; L2)¹ | от -0,16…-40 до 0 кПа от -0,4…-20 до 0,6…20 кПа от 0 до 0,16; 0,25; 0,4; 0,6; 1,0; 1,6; 2,5; 4; 6; 10; 16; 25; 40 кПа | от -70 до +150 (+250) оС * | от -70 до +70 | 0.15
ДН5.11 Р корпус - окрашенная сталь штуцер - медный сплав | d.100 | к.т. 1,5; 1,0¹; 2,5¹ |  | М20х1,5; G1/2¹ | [5 empty] | 0.5
ДН6.11 Р корпус - окрашенная сталь штуцер - медный сплав | d.160 | [8 empty] | 0.7
НАПОРОМЕРЫ БАЙОНЕТНОЕ СОЕДИНЕНИЕ
Предназначены для измерения давления сухих, газообразных сред, не агрессивных по отношению к медным сплавам.
Модель | Диаметр номинальный | Класс точности | Степень IP | Резьба | Климат | Виброзащита | Пределы измеряемого давления (кПа, МПа) | Диапазон температур измеряемой среды, оС | Диапазон температуры окружающей среды, оС | Масса, не более, кг.
ДН3.11 БС Р; Тц корпус - окрашенная сталь штуцер - медный сплав | d.63 | к.т. 2,5; 1,5¹ | IP54 (IP53, IP55; IP65)1 | M12×1,5; G1/4¹ | У2 (Т1, Т2, Т3; У1; У3; ОМ1; ОМ2; УХЛ1)¹ | L3 (L1; L2)¹ | от -0,16…-40 до 0 кПа от -0,4…-20 до 0,6…20 кПа от 0 до 0,16; 0,25; 0,4; 0,6; 1,0; 1,6; 2,5; 4; 6; 10; 16; 25; 40 кПа | от -70 до +150 (+250) оС * | от -70 до +70 | 0.15
ДН5.11 БС Р корпус - окрашенная сталь штуцер - медный сплав | d.100 | к.т. 1,5; 1,0¹; 2,5¹ |  | М20х1,5; G1/2¹ | [5 empty] | 0.5
ДН6.11 БС Р корпус - окрашенная сталь штуцер - медный сплав | d.160 |  |  | М20х1,5; G1/2¹ | [5 empty] | 0.7
НАПОРОМЕРЫ КОРРОЗИОННОСТОЙКИЕ
Предназначены для измерения давления различных сухих, газообразных сред.
Модель | Диаметр номинальный | Класс точности | Степень IP | Резьба | Климат | Виброзащита | Пределы измеряемого давления (кПа, МПа) | Диапазон температур измеряемой среды, оС | Диапазон температуры окружающей среды, оС | Масса, не более, кг.
ДН3.22 Р; Тц корпус - нержавеющая сталь штуцер - нержавеющая сталь | d.63 | к.т. 2,5; 1,5¹ | IP54 (IP53, IP55; IP65)1 | M12×1,5; G1/4¹ | У2 (Т1, Т2, Т3; У1; У3; ОМ1; ОМ2; УХЛ1)¹ | L3 (L1; L2)¹ | от -0,16…-40 до 0 кПа от -0,4…-20 до 0,6…20 кПа от 0 до 0,16; 0,25; 0,4; 0,6; 1,0; 1,6; 2,5; 4; 6; 10; 16; 25; 40 кПа | от -70 до +150 (+250) оС * | от -70 до +70 | 0.15
ДН5.22 Р корпус - нержавеющая сталь штуцер - нержавеющая сталь | d.100 | к.т. 1,5; 1,0¹; 2,5¹ |  | М20х1,5; G1/2¹ |  |  | -100 - 0 кПа; -100 - 60; 150; 300; 500 кПа; -0,1 - 0,9; 1,5; 2,4 МПа; 0 - 100; 160; 250; 400; 600 кПа; 0 - 1,0; 1,6; 2,5; 4,0; 6,0; 10; 16; 25; 40; 60 МПа |  |  | 0.5
ДН6.22 Р корпус - нержавеющая сталь штуцер - нержавеющая сталь | d.160 | [8 empty] | 0.7
ТЕРМОМАНОМЕТРЫ
Предназначены для одновременного измерения температуры и избыточного давления не агрессивных по отношению к медным сплавам, не вязких и не кристаллизующихся жидкостей, газа и пара
Модель | Диаметр номинальный | Класс точности | Степень IP | Резьба | Климат | Виброзащита | Пределы измеряемого давления, температуры (МПа, 0С) | Диапазон температур измеряемой среды, оС | Диапазон температуры окружающей среды, оС | Масса, не более, кг.
ТБДМ-4 Р; Тц корпус - окрашенная сталь штуцер - медный сплав | d.80 | к.т. 1,5; 2,5¹ | IP42 (IP40; IP43)1 | G1/2 | У2 (У1; У3; ОМ1; ОМ2)¹ | L3 (L1; L2)¹ | 0 - 0,4; 0,6; 1,0; 1,6; 2,5 МПа 0 - 120; 150 0С | от -70 до +150 (+250) оС * | от -70 до +70 | 0.5
ТБДМ-5 Р; Тц корпус - окрашенная сталь штуцер - медный сплав | d.100 | к.т. 1,5; 1,0¹ | [7 empty] | 0.7
1) - по заказу
* - при условии подключения прибора к источнику давления посредством отвода-охладителя